## 定稿
附件：
山西省大豆玉米复合种植植保机械、大豆收获机械 补贴额一览表
序号 | 机具大类 | 机具小类 | 机具品目 | 档次名称 | 基本配置和参数 | 中央补贴额(元) | 备注
1 | 田间管理机械 | 植保机械 | 喷雾机 | 自走式大豆玉米复合种植喷杆喷雾机 | 功率≥18马力； 喷杆长度≥1850mm；离地间隙≥400mm；防飘喷头； 雾滴隔离效果：漂移雾滴密度≤ 5个/cm2； 型式：四轮自走式； 药箱（水箱）总容量≥600L； 喷雾系统配置：双喷雾系统或在线混药系统，具有明显的区分识别标识； 搅拌装置：药箱内部应安装搅拌装置； 有隔离防护装置，且应垂直于地面并与机具行驶方向平行，前后宽度不小于500mm，大豆玉米带间隔离防护装置底端应贴地面； 工作幅宽（全部）：适用于1个复合种植单元。 | 14000 | 通过试验验证，明示适应的种植模式，满足农艺要求。 种植条带根据种植模式确定（如2+（2行玉米）+4（4行大豆）。
2 | 收获机械 | 油料作物收获机械 | 大豆收获机 | 0.5-1kg/s自走履带大豆复合种植收获机 | 结构型式：履带自走； 喂入方式：全喂入； 0.5kg/s≤喂入量＜1kg/s； 600mm≤割台宽度≤2600mm； 割茬高度≤50mm； 拨禾轮型式：弹齿为尼龙材质； 割台、脱粒及清选机构适应大豆作物 | 9500 | 通过试验验证，满足大豆玉米复合种植农艺要求。
3 | 收获机械 | 油料作物收获机械 | 大豆收获机 | 1-1.6kg/s自走履带大豆复合种植收获机 | 结构型式：履带自走； 喂入方式：全喂入； 1kg/s≤喂入量＜1.6kg/s； 600m≤割台宽度≤2600mm； 割茬高度≤50mm； 拨禾轮型式：弹齿为尼龙材质； 割台、脱粒及清选机构适应大豆作物 | 16100 | 通过试验验证，满足大豆玉米复合种植农艺要求。
4 | 收获机械 | 油料作物收获机械 | 大豆收获机 | 1.6-2.5kg/s自走履带大豆复合种植收获机 | 结构型式：履带自走； 喂入方式：全喂入； 1.6kg/s≤喂入量＜2.5kg/s； 600mm≤割台宽度≤2600mm； 割茬高度≤50mm； 拨禾轮型式：弹齿为尼龙材质； 割台、脱粒及清选机构适应大豆作物 | 29000 | 通过试验验证，满足大豆玉米复合种植农艺要求。
5 | 收获机械 | 油料作物收获机械 | 大豆收获机 | 2.5kg/s及以上自走履带大豆复合种植收获机 | 结构型式：履带自走； 喂入方式：全喂入； 喂入量≥2.5kg/s； 600mm≤割台宽度≤2600mm； 割茬高度≤50mm； 拨禾轮型式：弹齿为尼龙材质； 割台、脱粒及清选机构适应大豆作物 | 33600 | 通过试验验证，满足大豆玉米复合种植农艺要求。
6 | 收获机械 | 油料作物收获机械 | 大豆收获机 | 0.5-1.5kg/s自走轮式大豆复合种植收获机 | 结构型式：轮式自走； 喂入方式：全喂入； 0.5kg/s≤喂入量＜1.5kg/s； 600mm≤割台宽度≤2600mm； 割茬高度≤50mm； 拨禾轮型式：弹齿为尼龙材质； 割台、脱粒及清选机构适应大豆作物 | 9000 | 通过试验验证，满足大豆玉米复合种植农艺要求。
7 | 收获机械 | 油料作物收获机械 | 大豆收获机 | 1.5-2kg/s自走轮式大豆复合种植收获机 | 结构型式：轮式自走； 喂入方式：全喂入； 1.5kg/s≤喂入量＜2kg/s； 600mm≤割台宽度≤2600mm； 割茬高度≤50mm； 拨禾轮型式：弹齿为尼龙材质； 割台、脱粒及清选机构适应大豆作物 | 13700 | 通过试验验证，满足大豆玉米复合种植农艺要求。
8 | 收获机械 | 油料作物收获机械 | 大豆收获机 | 2-3kg/s自走轮式大豆复合种植收获机 | 结构型式：轮式自走； 喂入方式：全喂入； 2kg/s≤喂入量＜3kg/s； 600mm≤割台宽度≤2600mm； 割茬高度≤50mm； 拨禾轮型式：弹齿为尼龙材质； 割台、脱粒及清选机构适应大豆作物 | 16000 | 通过试验验证，满足大豆玉米复合种植农艺要求。
9 | 收获机械 | 油料作物收获机械 | 大豆收获机 | 3kg/s及以上自走轮式大豆复合种植收获机 | 结构型式：轮式自走； 喂入方式：全喂入； 喂入量≥3kg/s； 600mm≤割台宽度≤2600mm； 割茬高度≤50mm； 拨禾轮型式：弹齿为尼龙材质； 割台、脱粒及清选机构适应大豆作物 | 36000 | 通过试验验证，满足大豆玉米复合种植农艺要求。